## Chiffrage
|  | UNIVERSITE DE NANTES |  |  |  | 2025-02-05 11:54
CHEMIN DE LA CENSIVE DU TERTRE BP 32211 44322 NANTES France
bernard.haurat@univ-nantes.fr
Référence : |  | JLG 2025 - Platrerie | Mon client
Créé le : |  | 2025-02-04 13:46
Millesime : |  | MAJ février 2025
Projet : |  | Lot Platrerie
Description :
BUDGET CHANTIER
Indice | Référence | Désignation | Unité | Quantité | P.U. HT | Montant € HT | Montant remisé | TVA | Temps MOE (h) | Coût MOE (€ HT) | Coût fournitures (€ HT)
1 |  | Plafonds en plaques de plâtre
1.1 |  | Plafond droit sous charpente
1.1.1 | 0222150300009 | Fourniture et mise en œuvre de feutre laine de verre épaisseur 100 mm, revêtu kraft. (Rd 2.50 m2.K/W), pour intégration dans plénum de plafond en plaque de plâtre sur ossature métallique. | m² | 68.74 | 13.4 | 921.12 |  | 20% | 13.748 | 412.44 | 362.95
|  | Main-d'œuvre chantier FEUTRE LAINE DE VERRE PARE-VAPEUR KRAFT QUADRILLE 7.00 X 1.20 M X 100 MM | heure m² | 13,748 72,177
1.1.2 | 0222060300003 | Fourniture et mise en œuvre de plafond non démontable, constitué d1 plaque plâtre 13 mm vissée sur ossature métal secondaire perpendiculaire aux plaques, fourrure 47/50 (P. 1,30m) suspendus par pattes à la structure bois, compris finition des joints. | m² | 68.74 | 37.93 | 2607.31 |  | 20% | 40.557 | 1216.7 | 978.17
|  | Main-d'œuvre chantier Plaque de plâtre BA13 - 2500x1200 mm à 2 bords amincis - plaque cartonnée lisse - Classe de feu A2 s1 d0 - Résistance thermique R = 0,04 m2.K/W - Classement COV A+ Fourrure en acier galvanisé largeur 45 mm ou 47 mm hauteur 18 mm en longueur de 3 ml pour plafond suspendu et contre-cloison en plaque de plâtre sur ossature métallique avec fourrure SUSPENTE POUR RAIL TYPE FOURRURE SUR OSSATURE BOIS VIS TTPC 35 TETE TROMPETTE POINTE CLOU LONG 35 MM Bande à joint pour le jointoiement de 2 plaques de plâtre Enduit poudre pour jointoiement de plaque plâtre avec bande papier | heure m² ml u u ml kg | 40,557 72,177 137,480 123,732 962,360 96,236 22,684
1.2 |  | Plafond droit sous plancher béton
1.2.1 | Z | Majoration pour pose d'ossature secondaire constituée de fourrures 47/50 en pose parallèle, pour plafond en plaque de plâtre, sur support poutrelles/hourdis ou dalle pleine béton. | m² | 66.62 | 34.2 | 2278.4 |  | 20% | 7.994 | 239.83 | 1678.16
|  | Main-d'œuvre chantier SUSPENTE RAIL TYPE FOURRURE SUR SUPPORT POUTRELLE/HOURDIS DALLE BETON SUSPENTE POUR RAIL TYPE FOURRURE SUR OSSATURE BOIS | heure u u | 7,994 173,212 119,916
1.2.2 | 0222030300003 | Fourniture et mise en œuvre de plafond non démontable, constitué d1 plaque plâtre 13 mm vissée sur ossature métal secondaire parallèle aux plaques, fourrure 47/50 (P. 1,30m) suspendus par pattes à la structure bois, compris finition des joints. | m² | 66.62 | 45.1 | 3004.56 |  | 20% | 44.635 | 1339.06 | 1189.83
|  | Main-d'œuvre chantier Plaque de plâtre BA13 - 2500x1200 mm à 2 bords amincis - plaque cartonnée lisse - Classe de feu A2 s1 d0 - Résistance thermique R = 0,04 m2.K/W - Classement COV A+ Fourrure en acier galvanisé largeur 45 mm ou 47 mm hauteur 18 mm en longueur de 3 ml pour plafond suspendu et contre-cloison en plaque de plâtre sur ossature métallique avec fourrure SUSPENTE POUR RAIL TYPE FOURRURE SUR OSSATURE BOIS VIS TTPC 35 TETE TROMPETTE POINTE CLOU LONG 35 MM Bande à joint pour le jointoiement de 2 plaques de plâtre Enduit poudre pour jointoiement de plaque plâtre avec bande papier | heure m² ml u u ml kg | 44,635 69,951 133,240 119,916 932,680 93,268 21,985
2 |  | Cloisons intérieures
2.1 |  | Cloisons de doublage système OPTIMA RT2012 ou équivalent (selon optimisation thermique)
2.1.1 | 0211030900004 | Fourniture et mise en œuvre, contre cloison doublage, épaisseur 74 mm, montants simples 48, entraxe 600 mm, constituée de 2 plaques plâtre 13 mm, vissées sur ossature métallique, finition joints entre plaques, joint d'étanchéité. (non compris isolation). | m² | 137.18 | 53.97 | 7403.6 |  | 20% | 82.308 | 2469.24 | 3762.85
|  | Main-d'œuvre chantier Plaque de plâtre BA13 - 2500x1200 mm à 2 bords amincis - plaque cartonnée lisse - Classe de feu A2 s1 d0 - Résistance thermique R = 0,04 m2.K/W - Classement COV A+ RAIL METALLIQUE 48 LARG 48 X 30 MM HAUT EP 5/10 X LONG 3,00 M MONTANT METALLIQUE 48 LARG 48 X 50 MM HAUT VIS TTPC 35 TETE TROMPETTE POINTE CLOU LONG 35 MM VIS TTPC 45 TETE TROMPETTE POINTE CLOU LONG 45 MM VIS TRPF POINTE TEKS LG 16 MM POUR HUISSERIE METALLIQUE MORTIER ADHESIF EN SAC 25 KG POUR PLAQUE DE PLATRE ET ISOLANT Bande à joint pour le jointoiement de 2 plaques de plâtre Enduit poudre pour jointoiement de plaque plâtre avec bande papier MASTIC ACRYLIQUE POUR JOINT DE CALFEUTREMENT | heure m² ml ml u u u kg ml kg u | 82,308 144,039 123,462 315,514 1 920,520 1 646,160 274,360 13,718 192,052 45,269 37,039
2.1.2 | 0211032703018 | Fourniture et mise en œuvre de laine de verre épaisseur 120 mm, pour intégration dans contre-cloison plaque de plâtre sur ossature métallique. | m² | 137.18 | 21.75 | 2983.66 |  | 20% | 16.462 | 493.85 | 2017.92
|  | Main-d'œuvre chantier Panneau semi-rigide en laine de verre à dérouler de forte résistance thermique, revêtu d'un surfaçage kraft quadrillé sur une face 2,70 x 1,20 m x 120 mm d'épaisseur R = 3,75 (m2.K/W). | heure m² | 16,462 144,039
2.2 |  | Cloison de distribution 72/48 mm avec laine de verre
2.2.1 | 0208151503006 | Fourniture et mise en œuvre de laine de verre à voile polyester non tissé, épaisseur 45 mm, (Rd 1.10 m2.K/W), pour intégration dans cloison plaque de plâtre à ossature métallique. | m² | 97.29 | 9.1 | 885.34 |  | 20% | 14.594 | 437.8 | 307.44
|  | Main-d'œuvre chantier PANNEAU LAINE DE VERRE VOILE POLYESTER NON TISSE 1 FACE 15.60 X 0.60 M X 45 MM | heure m² | 14,594 102,155
2.2.2 | 0208030300006 | Fourniture et mise en œuvre de cloison de distribution épaisseur 72 mm, montants simples 48, entraxe 400, constituée de 1 plaque plâtre 13 mm par parement, vissée sur ossature métallique compris joints entre plaques. EI 30 - Rw+C (sans isolant 24 dB) (avec isolant 42 dB) – haut. maxi 2,80 m. | m² | 97.29 | 46.96 | 4568.74 |  | 20% | 66.157 | 1984.72 | 1861.16
|  | Main-d'œuvre chantier Plaque de plâtre BA13 - 2500x1200 mm à 2 bords amincis - plaque cartonnée lisse - Classe de feu A2 s1 d0 - Résistance thermique R = 0,04 m2.K/W - Classement COV A+ RAIL METALLIQUE 48 LARG 48 X 30 MM HAUT EP 5/10 X LONG 3,00 M MONTANT METALLIQUE 48 LARG 48 X 35 MM HAUT VIS TTPC 35 TETE TROMPETTE POINTE CLOU LONG 35 MM VIS TRPF POINTE TEKS LG 16 MM POUR HUISSERIE METALLIQUE Bande à joint pour le jointoiement de 2 plaques de plâtre Enduit poudre pour jointoiement de plaque plâtre avec bande papier | heure m² ml ml u u ml kg | 66,157 102,155 87,561 291,870 1 362,060 194,580 136,206 32,106
|  |  |  | Total HT avant remise |  | 24652.74
Total € HT
|  |  |  | Total € TTC |  | 29583.28
BUDGET CHANTIER
RÉCAPITULATIF |  |  | Remise |  | Total avant remise | Total € HT |  |  | Temps MOE (h) | Coût MOE (€ HT) | Coût fournitures (€ HT)
1 - Plafonds en plaques de plâtre |  |  |  |  | 8811.39 | 8811.39 |  |  | 0 | 0 | 0
1.1 - Plafond droit sous charpente |  |  |  |  | 3528.43 | 3528.43 |  |  | 54.305 | 1629.14 | 1341.12
1.2 - Plafond droit sous plancher béton |  |  |  |  | 5282.96 | 5282.96 |  |  | 52.629 | 1578.89 | 2867.99
2 - Cloisons intérieures |  |  |  |  | 15841.35 | 15841.35 |  |  | 0 | 0 | 0
2.1 - Cloisons de doublage système OPTIMA RT2012 ou équivalent (selon optimisation thermique) |  |  |  |  | 10387.27 | 10387.27 |  |  | 98.77 | 2963.09 | 5780.77
2.2 - Cloison de distribution 72/48 mm avec laine de verre |  |  |  |  | 5454.08 | 5454.08 |  |  | 80.751 | 2422.52 | 2168.6
[5 empty] | 24652.74 | 0 |  |  | 286.455 | 8593.64 | 12158.48
[5 empty] | Total TVA (€) | 4930.55
[5 empty] | 20,00% | 4930.55
Options :
BUDGET CHANTIER
Indice | Référence | Désignation | Unité | Quantité | P.U. HT | Montant € HT | Montant remisé | TVA | Temps MOE (h) | Coût MOE (€ HT) | Coût fournitures (€ HT)
|  |  |  | Total HT avant remise |  | 0
|  |  |  | Total € HT |  | 0
|  |  |  | Total € TTC |  | 0
Variantes :
BUDGET CHANTIER
Indice | Référence | Désignation | Unité | Quantité | P.U. HT | Montant € HT | Montant remisé | TVA | Temps MOE (h) | Coût MOE (€ HT) | Coût fournitures (€ HT)
|  |  |  | Total HT avant remise |  | 0
|  |  |  | Total € HT |  | 0
|  |  |  | Total € TTC |  | 0

## Extrait
BUDGET OUVRAGE PLATRERIE | [5 empty] | BUDGET CHANTIER
Désignation | Unité | Quantité | P.U. HT | Montant € HT | TVA | Temps MOE (h) | Coût MOE (€ HT) | Coût fournitures (€ HT)
Plafond droit sous charpente
Fourniture et mise en œuvre de feutre laine de verre épaisseur 100 mm | m² | 68.74 | 13.4 | 921.12 | 20% | 13.748 | 412.44 | 362.95
Fourniture et mise en œuvre de plafond non démontable | m² | 68.74 | 37.93 | 2607.31 | 20% | 40.557 | 1216.7 | 978.17
Plafond droit sous plancher béton
Majoration pour pose d'ossature secondaire | m² | 66.62 | 34.2 | 2278.4 | 20% | 7.994 | 239.83 | 1678.16
Fourniture et mise en œuvre de plafond non démontable | m² | 66.62 | 45.1 | 3004.56 | 20% | 44.635 | 1339.06 | 1189.83
Cloisons de doublage système OPTIMA RT2012 ou équivalent (selon optimisation thermique)
Fourniture et mise en œuvre contre cloison doublage | m² | 137.18 | 53.97 | 7403.6 | 20% | 82.308 | 2469.24 | 3762.85
Fourniture et mise en œuvre de laine de verre épaisseur 120 mm | m² | 137.18 | 21.75 | 2983.66 | 20% | 16.462 | 493.85 | 2017.92
Cloison de distribution 72/48 mm avec laine de verre
Fourniture et mise en œuvre de laine de verre à voile polyester non tissé | m² | 97.29 | 9.1 | 885.34 | 20% | 14.594 | 437.8 | 307.44
Fourniture et mise en œuvre de cloison de distribution | m² | 97.29 | 46.96 | 4568.74 | 20% | 66.157 | 1984.72 | 1861.16
|  |  | Total HT avant remise |  | 24652.74 | Total HT avant remise |  | 20752.12
|  |  | Total € HT |  | 24652.74 | Total € HT |  | 20752.12
|  |  | Total € TTC |  | 29583.28 | Total € TTC |  | 24902.544

## Temps de travail
Désignation | Quantité | Temps MOE (h) | Temps pour 2 ouvriers | Temps pour 3 ouvriers
Plafond droit sous charpente
Fourniture et mise en œuvre de feutre laine de verre épaisseur 100 mm | 68.74 | 13.748 | 6.874 | 4.5827
Fourniture et mise en œuvre de plafond non démontable | 68.74 | 40.557 | 20.2785 | 13.519
Plafond droit sous plancher béton
Majoration pour pose d'ossature secondaire | 66.62 | 7.994 | 3.997 | 2.6647
Fourniture et mise en œuvre de plafond non démontable | 66.62 | 44.635 | 22.3175 | 14.8783
Cloisons de doublage système OPTIMA RT2012 ou équivalent (selon optimisation thermique)
Fourniture et mise en œuvre contre cloison doublage | 137.18 | 82.308 | 41.154 | 27.436
Fourniture et mise en œuvre de laine de verre épaisseur 120 mm | 137.18 | 16.462 | 8.231 | 5.4873
Cloison de distribution 72/48 mm avec laine de verre
Fourniture et mise en œuvre de laine de verre à voile polyester non tissé | 97.29 | 14.594 | 7.297 | 4.8647
Fourniture et mise en œuvre de cloison de distribution | 97.29 | 66.157 | 33.0785 | 22.0523
Désignation | Quantité | Temps MOE (h) | Temps pour 2 ouvriers | Temps pour 3 ouvriers | Temps pour 2 ouvriers | Temps pour 3 ouvriers
Plafond droit sous charpente
Fourniture et mise en œuvre de feutre laine de verre épaisseur 100 mm | 68.74 | 13.748 | 6.874 | 4.5827 | 0.99 | 0.66
Fourniture et mise en œuvre de plafond non démontable | 68.74 | 40.557 | 20.2785 | 13.519 | 2.9 | 1.94
Plafond droit sous plancher béton
Majoration pour pose d'ossature secondaire | 66.62 | 7.994 | 3.997 | 2.6647 | 0.58 | 0.39
Fourniture et mise en œuvre de plafond non démontable | 66.62 | 44.635 | 22.3175 | 14.8783 | 3.19 | 2.13
Cloisons de doublage système OPTIMA RT2012 ou équivalent (selon optimisation thermique)
Fourniture et mise en œuvre contre cloison doublage | 137.18 | 82.308 | 41.154 | 27.436 | 5.88 | 3.92
Fourniture et mise en œuvre de laine de verre épaisseur 120 mm | 137.18 | 16.462 | 8.231 | 5.4873 | 1.18 | 0.79
Cloison de distribution 72/48 mm avec laine de verre
Fourniture et mise en œuvre de laine de verre à voile polyester non tissé | 97.29 | 14.594 | 7.297 | 4.8647 | 1.05 | 0.7
Fourniture et mise en œuvre de cloison de distribution | 97.29 | 66.157 | 33.0785 | 22.0523 | 4.73 | 3.16

## Planning
| Planning Platrerie 3 employés |  |  |  |  | Planning Platrerie 2 employés
| Mars |  | Avril |  |  | Mars |  | Avril
Semaine | 12 | 13 | 14 | 15 | Semaine | 12 | 13 | 14 | 15
Lundi | Doublage | Distribution | Faux plafond RDC |  | Lundi | Doublage | Doublage | Distribution | Faux plafond RDC
Mardi | Doublage | Distribution | Faux plafond RDC et début R+1 |  | Mardi | Doublage | Doublage | Distribution | Faux plafond RDC
Mercredi | Doublage | Distribution | Plafond R+1 |  | Mercredi | Doublage | Distribution | Distribution | Faux plafond R+1
Jeudi | Doublage | Distribution | Plafond R+2 |  | Jeudi | Doublage | Distribution | Faux plafond RDC | Faux plafond R+2
Vendredi | Doublage | Faux plafond RDC |  |  | Vendredi | Doublage | Distribution | Faux plafond RDC | Faux plafond R+3