## Lot Chape
Ouvrage | Quantité nécessaire | Masse volumique (kg/m³) | Pertes | Quantité à commander | Conditionnement | Nb de conditionnement à commander | Prix/unité | DS matériaux | DS matériaux total | Temps (T.T Temps MOE 1 unité) | Prix moyen/heure | DS main d'œuvre | DS Total | DS pour 1 m²
1m³ Mortier
Ciment | 0.42 |  | 0.03 | 432.6 | 35 | 13 | 6.14 | 79.82 | 197.82 | 2.8 | 24.25 | 67.9 | 265.72
Sable | 1.12 | 1600 | 0.05 | 1.88 | 1.2 | 2 | 59 | 118
Chape Traditionnelle
Mortier | 5.64 |  |  | 5.64 | 1 | 6 | 197.82 | 1186.92 | 1186.92 | 0.85 | 24.25 | 116.16 | 1303.08 | 11.56
Chape fluide
Chape fluide | 112.71 |  | 0.02 | 5.75 | 6 | 1 | 2712 | 2712 | 3062 | 0.01 | 24.25 | 13.67 | 3075.67 | 27.4613
Livraison toupie et pompe | 1 |  |  |  | 6 | 1 | 350

## Lot carrelage
Ouvrage | Quantité nécessaire | Masse volumique (kg/m³) | Pertes | Quantité à commander | Conditionnement | Nb de conditionnement à commander | Prix/unité | DS matériaux | DS matériaux total | Temps (T.T Temps MOE 1 unité) | Prix moyen/heure | DS main d'œuvre | DS Total | DS pour 1 m²
Carrelage | 21.11 |  | 0.1 | 23.22 | 1.08 | 22 | 19.2 | 422.4 | 788.6 | 6.33 | 24.25 | 153.58 | 1121.35 | 53.12
Mortier de jointoiement | 137.22 |  | 0.05 | 144.08 | 25 | 6 | 53.5 | 321
Colle à carrelage | 14.44 |  | 0.1 | 15.88 | 20 | 1 | 45.2 | 45.2 |  | 7.39 | 24.25 | 179.17

## PVHT
Bénéfice | Frais G. | C.A. | Pourcentage de Frais G. | Pourcentage de bénéfices
32563 | 29652 | 317585 | 9.337% | 10.25%

## DQE Chape
Descriptif | Quantité | Prix Unitaire | Montant HT
24.1.1 Chape fluide sur plancher chauffant | 59.13 | 33.968 | 2008.529
24.1.2 Chape fluide sur plancher béton | 53.58 | 33.968 | 1820.0065
|  | PVHT TOTAL | 3828.5355

## DQE Carrelage
Descriptif | Quantité | Prix Unitaire | Montant HT
27.1.2 Carrelage sur chape 60 X 60 | 21.11 | 65.7 | 1386.927
27.1.3 Plinthes | 29.66 | 8.76 | 259.8216
27.5.2 Mise au propre du chantier | - | 80 | 80
|  | PVHT TOTAL | 1726.7486